## DigiKey (itemized)
Part | Manufacturer Part Number | Manufacturer | Digi-Key Part Number | Description | Quantity | Cost
U1 | TPS54531DDAR | Texas Instruments | 296-40801-1-ND | IC REG BUCK ADJUSTABLE 5A 8SOPWR | 1 | 1.16
U3, U4 | TPS56339DDCR | Texas Instruments | 296-53568-1-ND | PWR MGMT SPECIALIZED REGULATOR | 2 | 0.93
U5 | LM43601PWPR | Texas Instruments | 296-40221-1-ND | IC REG BUCK ADJ 1A 16HTSSOP | 1 | 2.77
U6:9 | X9258TS24IZ-2.7 | Renesas Electronics America Inc. | X9258TS24IZ-2.7-ND | IC DGT POT 100KOHM 256TAP 24SOIC | 4 | 17.17
U10, U11, U18 | CD74HCT4051M | Texas Instruments | 296-9276-5-ND | IC MUX/DEMUX 8X1 16SOIC | 3 | 0.4
U12:16 | OPA4197IDR | Texas Instruments | 296-45059-1-ND | IC OPAMP GP 4 CIRCUIT 14SOIC | 5 | 1.92
U17 | CD74HCT4053M96 | Texas Instruments | 296-26030-1-ND | IC MUX/DEMUX TRIPLE 2X1 16SOIC | 1 | 0.32
U19 | OPA2197IDR | Texas Instruments | 296-44769-1-ND | IC OPAMP GP 2 CIRCUIT 8SOIC | 1 | 1.83
C1 | CL21C100JBANNNC | Samsung Electro-Mechanics | 1276-1109-1-ND | CAP CER 10PF 50V C0G/NP0 0805 | 1 | 0.02
C10, C14 | C2012X7S1A226M125AC | TDK Corporation | 445-14560-1-ND | CAP CER 22UF 10V X7S 0805 | 2 | 0.63
C15 | CGA9N3X7R1C476M230KB | TDK Corporation | 445-7935-1-ND | CAP CER 47UF 16V X7R 2220 | 1 | 1.5
C16 | GRM32ER61C226ME20L | Murata Electronics | 490-1881-1-ND | CAP CER 22UF 16V X5R 1210 | 1 | 1.19
C17 | TMK212BJ475KG-T | Taiyo Yuden | 587-1782-1-ND | CAP CER 4.7UF 25V X5R 0805 | 1 | 0.09
C18 | EMK212BJ225KG-T | Taiyo Yuden | 587-1293-1-ND | CAP CER 2.2UF 16V X5R 0805 | 1 | 0.05
C19 | TMK212BJ474KD-T | Taiyo Yuden | 587-1290-1-ND | CAP CER 0.47UF 25V X5R 0805 | 1 | 0.03
C20 | LMK212BJ475KD-T | Taiyo Yuden | 587-1297-1-ND | CAP CER 4.7UF 10V X5R 0805 | 1 | 0.08
C21 | C0805C330J5GACTU | KEMET | 399-1115-1-ND | CAP CER 33PF 50V C0G/NP0 0805 | 1 | 0.03
C3 | CL21C122JBFNNNE | Samsung Electro-Mechanics | 1276-2986-1-ND | CAP CER 1200PF 50V C0G/NP0 0805 | 1 | 0.04
C4 | 12063A822JAT2A | AVX Corporation | 478-1503-1-ND | CAP CER 8200PF 25V C0G/NP0 1206 | 1 | 0.34
C5 | C3225X7R1H106M250AC | TDK Corporation | 445-14933-1-ND | CAP CER 10UF 50V X7R 1210 | 1 | 0.7
C6 | GRM32ER61C476KE15L | Murata Electronics | 490-6539-1-ND | CAP CER 47UF 16V X5R 1210 | 1 | 0.71
C7, C11 | C2012X5R1V106K085AC | TDK Corporation | 445-14417-1-ND | CAP CER 10UF 35V X5R 0805 | 2 | 0.35
C32, C33, C36:49 | CL21B103KBANNNC | Samsung Electro-Mechanics | 1276-1015-1-ND | CAP CER 10000PF 50V X7R 0805 | 16 | 0.12
C2, C8, C9, C12, C13, C22:31, C34, C35, C50:73 | CL21B104MBCNNNC | Samsung Electro-Mechanics | 1276-2450-1-ND | CAP CER 0.1UF 50V X7R 0805 | 41 | 0.01
R1 | CRCW080520K0FKEAC | Vishay Dale | 541-4133-1-ND | RES SMD 20K OHM 1% 1/8W 0805 | 1 | 0.02
R2 | CRCW080510K2FKEA | Vishay Dale | 541-10.2KCCT-ND | RES SMD 10.2K OHM 1% 1/8W 0805 | 1 | 0.03
R3 | CRCW08051K96FKEA | Vishay Dale | 541-1.96KCCT-ND | RES SMD 1.96K OHM 1% 1/8W 0805 | 1 | 0.02
R4 | RR1220Q-300-D | Susumu | RR12Q30DCT-ND | RES SMD 30 OHM 0.5% 1/10W 0805 | 1 | 0.03
R5 | CRCW080530K9FKEA | Vishay Dale | 541-30.9KCCT-ND | RES SMD 30.9K OHM 1% 1/8W 0805 | 1 | 0.03
R6, R9 | CRCW080510K0FKEA | Vishay Dale | 541-10.0KCCT-ND | RES SMD 10K OHM 1% 1/8W 0805 | 2 | 0.02
R7 | RR12Q30DCT-ND | Susumu | RR12Q30DCT-ND | RES SMD 30 OHM 0.5% 1/10W 0805 | 1 | 0.03
R8 | CRCW080512K4FKEA | Vishay Dale | 541-12.4KCCT-ND | RES SMD 12.4K OHM 1% 1/8W 0805 | 1 | 0.02
R10 | CRCW08051M00FKEAC | Vishay Dale | 541-4135-1-ND | RES SMD 1M OHM 1% 1/8W 0805 | 1 | 0.02
R11 | ERJ-6ENF2553V | Panasonic Electronic Components | P255KCCT-ND | RES SMD 255K OHM 1% 1/8W 0805 | 1 | 0.02
R12 | CRCW0805100KFKEAC | Vishay Dale | 541-3978-1-ND | RES SMD 100K OHM 1% 1/8W 0805 | 1 | 0.02
R13 | RC0805JR-07470RL | Yageo | 311-470ARCT-ND | RES SMD 470 OHM 5% 1/8W 0805 | 1 | 0.01
R14, R15 | CR0805-JW-472ELF | Bourns Inc. | CR0805-JW-472ELFCT-ND | RES SMD 4.7K OHM 5% 1/8W 0805 | 2 | 0.01
R18, R20, R22, R24, R26, R27, R29, R30, R33, R35, R37, R43, R67, R70, R71, R74, R75, R78, R85 | CR0805-JW-103ELF | Bourns Inc. | CR0805-JW-103ELFCT-ND | RES SMD 10K OHM 5% 1/8W 0805 | 19 | 0.01
R38, R41, R42, R45, R47:49, R51:54, R56:59, R61:64, R66 | CR0805-JW-104ELF | Bourns Inc. | CR0805-JW-104ELFCT-ND | RES SMD 100K OHM 5% 1/8W 0805 | 20 | 0.01
R44 | CR0805-JW-333ELF | Bourns Inc. | CR0805-JW-333ELFCT-ND | RES SMD 33K OHM 5% 1/8W 0805 | 1 | 0.02
R55 | RC0805JR-07160KL | Yageo | 311-160KARCT-ND | RES SMD 160K OHM 5% 1/8W 0805 | 1 | 0.01
R39, R40 | RC0805JR-0739KL | Yageo | 311-39KARCT-ND | RES SMD 39K OHM 5% 1/8W 0805 | 2 | 0.01
R50 | RC0805JR-0791KL | Yageo | 311-91KARCT-ND | RES SMD 91K OHM 5% 1/8W 0805 | 1 | 0.01
R46 | RC0805JR-079K1L | Yageo | 311-9.1KARCT-ND | RES SMD 9.1K OHM 5% 1/8W 0805 | 1 | 0.01
R60, R65 | CR0805-JW-513ELF | Bourns Inc. | CR0805-JW-513ELFCT-ND | RES SMD 51K OHM 5% 1/8W 0805 | 2 | 0.02
R80, R83 | ERA-6AEB182V | Panasonic Electronic Components | P1.8KDACT-ND | RES 1.8K OHM 0.1% 1/8W 0805 | 2 | 0.1
R79, R81, R84 | ERA-6AEB183V | Panasonic Electronic Components | P18KDACT-ND | RES 18K OHM 0.1% 1/8W 0805 | 3 | 0.1
R82 | ERA-6AEB202V | Panasonic Electronic Components | P2.0KDACT-ND | RES 2K OHM 0.1% 1/8W 0805 | 1 | 0.1
J2:J7, J14:17, J21 | RS2-12-G | Adam Tech | 2057-RS2-12-G-ND | RECEPTACLE STRIP 12P 2.54MM PITC | 11 | 0.46
J8 | SJ1-3523N | CUI Devices | CP1-3523N-ND | CONN JACK STEREO 3.5MM R/A | 1 | 0.64
J18:20 | SSQ-103-02-T-D-RA | Samtec Inc. | SAM1224-03-ND | CONN RCPT 6POS 0.1 TIN PCB R/A | 3 | 0.52
L1 | IHLP3232DZER4R7M11 | Vishay Dale | 541-1353-1-ND | FIXED IND 4.7UH 8A 22.6 MOHM SMD | 1 | 1.3
L2 | LTF5022T-4R7N2R0-LC | TDK Corporation | 445-6196-1-ND | FIXED IND 4.7UH 2.3A 81 MOHM SMD | 1 | 0.81
L3 | NLCV32T-2R2M-PFR | TDK Corporation | 445-3650-1-ND | FIXED IND 2.2UH 1.2A 115 MOHM | 1 | 0.22
L4 | IFSC1515AHER150M01 | Vishay Dale | 541-4328-1-ND | FIXED IND 15UH 1.25A 222 MOHM | 1 | 0.48
D1, D2 | SBR80520LT3G | ON Semiconductor | SBR80520LT3GOSCT-ND | DIODE SCHOTTKY 20V 500MA SOD123 | 2 | 0.09
D3 | VS-50WQ04FNHM3GI-ND | Vishay | VS-50WQ04FNHM3GI-ND | DIODE SCHOTTKY 40V 5.5A TO252AA | 1 | 1.34
D4 | LTST-C230KGKT | Lite-On Inc. | 160-1456-1-ND | LED GREEN CLEAR CHIP SMD | 1 | 0.2
Power Connector | 70553-0001 | Molex |  | Housings R/A HDR 2P low profile | 1 | 0.53
Power Connector Mate | 50-57-9402 | Molex |  | 2P SINGLE ROW POSITIVE LATCH |  | 0.16
Sensor Connector | 70543-0002 | Molex |  | VERTICAL HDR 3P single | 3 | 0.65
Sensor Connector Mate | 50-57-9403 | Molex |  | 3P SINGLE ROW POSITIVE LATCH |  | 0.13